## golden_tests_fireproof
id | block | тип_профиля | номер | геометрия (h | b | s | t | R -> через ¦) | схема_обогрева | R | покрытие | длина_м | кол-во | ПТМ_мм | площадь_плит_м2 | толщина_плиты_мм | расход_м3_м2 | объём_плит_м3
A01 | A_OZM_vs_R | двутавр | 10 Б1 | 100¦55¦4,1¦5,7¦7 | по умолчанию | R15 | ТЕХНО ОЗМ | 1 | 1 | 2.6 | 0.46 | 30 | 0.03 | 0.017
A02 | A_OZM_vs_R | двутавр | 10 Б1 | 100¦55¦4,1¦5,7¦7 | по умолчанию | R30 | ТЕХНО ОЗМ | 1 | 1 | 2.6 | 0.46 | 30 | 0.03 | 0.017
A03 | A_OZM_vs_R | двутавр | 10 Б1 | 100¦55¦4,1¦5,7¦7 | по умолчанию | R45 | ТЕХНО ОЗМ | 1 | 1 | 2.6 | 0.46 | 30 | 0.03 | 0.017
A04 | A_OZM_vs_R | двутавр | 10 Б1 | 100¦55¦4,1¦5,7¦7 | по умолчанию | R60 | ТЕХНО ОЗМ | 1 | 1 | 2.6 | 0.46 | 30 | 0.03 | 0.017
A05 | A_OZM_vs_R | двутавр | 10 Б1 | 100¦55¦4,1¦5,7¦7 | по умолчанию | R90 | ТЕХНО ОЗМ | 1 | 1 | 2.6 | 0.54 | 50 | 0.05 | 0.034
A06 | A_OZM_vs_R | двутавр | 10 Б1 | 100¦55¦4,1¦5,7¦7 | по умолчанию | R120 | ТЕХНО ОЗМ | 1 | 1 | 2.6 | 0.62 | 70 | 0.07 | 0.054
A07 | A_OZM_vs_R | двутавр | 10 Б1 | 100¦55¦4,1¦5,7¦7 | по умолчанию | R150 | ТЕХНО ОЗМ | 1 | 1 | 2.6 | 0.7 | 90 | 0.09 | 0.079
A08 | A_OZM_vs_R | двутавр | 10 Б1 | 100¦55¦4,1¦5,7¦7 | по умолчанию | R180 | ТЕХНО ОЗМ | 1 | 1 | [5 empty] | результат пустой (предел выше применимого)
B01 | B_PTM_by_profile | двутавр | 10 Б1 | 100¦55¦4,1¦5,7¦7 | по умолчанию | R60 | ТЕХНО ОЗМ | 1 | 1 | 2.6 | 0.46 | 30 | 0.03 | 0.017
B02 | B_PTM_by_profile | тавр | 420001 | 3¦18¦14¦1,5¦1,5 | по умолчанию | R60 | ТЕХНО ОЗМ | 1 | 1 | 1.1 | 0.24 | 50 | 0.05 | 0.015
B03 | B_PTM_by_profile | швеллер | 5П | 50¦32¦4,4¦7 | по умолчанию | R60 | ТЕХНО ОЗМ | 1 | 1 | 2.8 | 0.29 | 30 | 0.03 | 0.011
B04 | B_PTM_by_profile | уголок | 20 x 3 | 20¦3¦3,5¦1,2 | по умолчанию | R60 | ТЕХНО ОЗМ | 1 | 1 | 1.4 | 0.24 | 40 | 0.04 | 0.012
B05 | B_PTM_by_profile | профиль | 40/40 x 2 | 40¦40¦2 | по умолчанию | R60 | ТЕХНО ОЗМ | 1 | 1 | 1.9 | 0.33 | 40 | 0.04 | 0.017
B06 | B_PTM_by_profile | труба квадратного сечения | 10 x 0,8 | 10¦0,8 | по умолчанию | R60 | ТЕХНО ОЗМ | 1 | 1 | 0.7 | 0.24 | 50 | 0.05 | 0.015
B07 | B_PTM_by_profile | труба круглого сечения | 10 x 1 | 10¦1 | по умолчанию | R60 | ТЕХНО ОЗМ | 1 | 1 | 1 | 0.24 | 50 | 0.05 | 0.015
D00 | D_heating_sides | двутавр | 10 Б1 | 100¦55¦4,1¦5,7¦7 | по умолчанию | R60 | ТЕХНО ОЗМ | 1 | 1 | 2.6 | 0.46 | 30 | 0.03 | 0.017
D01 | D_heating_sides | двутавр | 10 Б1 | 100¦55¦4,1¦5,7¦7 | схема 1 | R60 | ТЕХНО ОЗМ | 1 | 1 | 4 | 0.28 | 30 | 0.03 | 0.011
D02 | D_heating_sides | двутавр | 10 Б1 | 100¦55¦4,1¦5,7¦7 | схема 2 | R60 | ТЕХНО ОЗМ | 1 | 1 | 5.2 | 0.2 | 30 | 0.03 | 0.008
D03 | D_heating_sides | двутавр | 10 Б1 | 100¦55¦4,1¦5,7¦7 | схема 3 | R60 | ТЕХНО ОЗМ | 1 | 1 | 18.8 | 0.06 | 30 | 0.03 | 0.002
D04 | D_heating_sides | двутавр | 10 Б1 | 100¦55¦4,1¦5,7¦7 | схема 4 | R60 | ТЕХНО ОЗМ | 1 | 1 | 18.8 | 0.06 | 30 | 0.03 | 0.002